## Arkusz1
Dane geometrii i obciążeń suwnicy Q=32T
| Wielkość | jm | Belka w osi
|  |  | A | B
| L | m | 9 | 27
| a | m | 1.36 | 1.36
| P1 | kN | 72.3 | 72.3
| P2 | kN | 112.9 | 112.9
| P3 | kN | 132.8 | 132.8
| P4 | kN | 91.1 | 91.1
| Σ | kN | 410.46 | 410.46
Ustawienie suwnicy CXTD dla maksimum M
Belka w osi A |  |  |  | Belka w osi B
Mmax [kNm] |  |  |  | Mmax [kNm]
xi [m] | Vi | Mi |  | xi [m] | Vi | Mi
2.0566 | 55.7787 | 446.5313 |  | 11.0566 | 42.6929 | 2307.9611
3.4166 | 70.0408 | 643.4899 |  | 12.4166 | 60.9803 | 2493.5206
4.7766 | 62.3188 | 686.9044 |  | 13.7766 | 65.0396 | 2525.5361
6.1366 | 28.9841 | 549.7109 |  | 15.1366 | 40.028 | 2376.9436
| 217.1224 | 686.9044 |  |  | 208.7408 | 2525.5361
Ustawienie suwnicy CXTD dla maksimum reakcji V
Belka w osi A |  |  | Belka w osi B
Vmax [kN] |  |  | Vmax [kN]
xi [m] | Vi |  | xi [m] | Vi
0 | 72.3 |  | 0 | 72.3
1.36 | 95.8396 |  | 1.36 | 107.2132
2.72 | 92.6649 |  | 2.72 | 119.4216
4.08 | 49.8013 |  | 4.08 | 77.3338
| 310.6058 |  |  | 376.2686
max i min siły tnące w przekroju maxM
Belka w osi A |  |  |  | Belka w osi B
x= |  | 4.7766 |  | x= |  | 13.7766
xi [m] | min Ti | max Ti |  | xi [m] | min Ti | max Ti
4.7766 | 33.9281 | -38.3719 |  | 13.7766 | 35.4094 | -36.8906
6.1366 | 35.9199 | -76.9801 |  | 15.1366 | 31.7676 | -40.5324
7.4966 | 22.1837 | -110.6163 |  | 16.4966 | 28.1258 | -44.1742
8.8566 | 1.4517 | -89.6483 |  | 17.8566 | 24.484 | -47.816
| 93.4833 | -315.6167 |  |  | 119.7868 | -169.4132