## suwnica OK Sedlacek
Zestawienie oddziaływań suwnicy natorowej PN-EN 1993-3
Dane podstawowe
| Rozpiętość mostu suwnicy | [6 empty] | L= | 25.5 | m
| Rozstaw kół | [6 empty] | a= | 1.36 | m
| Skrajne położenie haka | [6 empty] | emin=e1=e2= | 0.934 | m
| Szerokosć główki szyny | [6 empty] | br | 70 | mm
| Liczba par kół | [6 empty] | n= | 4
| Udźwig suwnicy | [6 empty] | Qh,nom= | 320 | kN
| Masa suwnicy | [6 empty] | Qc= | 178.4 | kN
| Masa wózka | [6 empty] | Qt= | 19.3 | kN
| Nacisk kół (z dokumentacji dźwignicy) | [6 empty] | Rmax= | 132.8 | kN
[8 empty] | Rmin= | 21.5 | kN
| Prędkość podnoszenia |  |  | vh= | 2.5 | m/min |  | vh= | 0.042 | m/s
Zestawienie obciążeń wg grup obciążeń:
| Grupa obciążeń |  |  | 1 | 2 | 3 | 4 | 5 | 6
| Wsp. dynam. |  |  | φ1=1,10 | φ1=1,10 | φ1=1,10 | φ4=1,20 | φ4=1,20 | φ4=1,20
|  |  |  | φ2=1,15 | φ3=1,00 | − | − | − | −
|  |  |  | φ5=1,50 | φ5=1,50 | φ5=1,50 | φ5=1,50 | − | −
| Siły pionowe | ciężar własny suwnicy | Qr,min= | 26.9893 | 26.9893 | 29.4429 | 29.4429 | 29.4429 | 29.4429
|  |  | Qr,(min)= | 22.0707 | 22.0707 | 24.0771 | 24.0771 | 24.0771 | 24.0771
|  | ciężar podnoszony | Qr,max= | 117.161 | 104.0592 | − | 121.9267 | 121.9267 | 121.9267
|  |  | Qr,(max)= | 25.499 | 25.0008 | − | 27.5933 | 27.5933 | 27.5933
| Siły poziome | Przyśpieszenie mostu suwnicy | HL,1= | 16.19 | 16.19 | 16.19 | 16.19 | − | −
|  |  | HL,2= | 16.19 | 16.19 | 16.19 | 16.19 | − | −
|  |  | HT,1= | 8.74 | 8.74 | 8.74 | 8.74 | − | −
|  |  | HT,2= | 39.84 | 39.84 | 39.84 | 39.84 | − | −
|  | Zukosowanie mostu suwnicy | HS1L= | − | − | − | − | 0 | −
|  |  | HS2L= | − | − | − | − | 0 | −
|  |  | HS1T= | − | − | − | − | 67.4514 | −
|  |  | HS2T= | − | − | − | − | 30.3902 | −
| Przyśpieszenie wózka |  | HT3= | − | − | − | − | − | 33.93
Wspólczynniki dynamiczne
| Poderwanie ładunku z podłoża: |  |  | 1: ciężar własny dźwignicy; 5: φ1=; 6: 1.1 |  |  | Tabl. 2.4
|  |  |  | 1: ciężar podnoszony (HC3); 5: φ2,min=; 6: 1.15 |  | β2= | 0.51
|  |  |  | 1: poderwanie ładunku z podłoża; 5: φ2=φ2,min+β2vh=; 6: 1.17 |  |  | Tabl. 2.4, 2.5
|  |  |  | 1: zwolnienie ładunku; 5: φ3=; 6: 1 |  |  | Tabl. 2.4
| Jazda po szynach: |  |  | 1: ciężar podnoszony i własny dźwignicy; 5: φ4=; 6: 1.2 |  |  | Tabl. 2.4
(tolerancje toru spełniają wymagania PN-EN 1993-6, czyli PN-EN 1090-2)
| Siły napędu |  |  | 5: φ5=; 6: 1.5 |  |  | Tabl. 2.6
Obciążenia pionowe od kół
| Tabl. 3.1. |  |  | 4: SGU |  | próbne
| Grupa obciążeń |  |  | 1 | 2 | 3 | 4 | 5 | 6 | 7 | 8
| ciężar własny suwnicy |  | Qc | φ1 | φ1 | 1 | φ4 | φ4 | φ4 | 1 | φ1 | Rozdz. 2.6
| ciężar podnoszony |  | Qh | φ2 | φ3 | − | φ4 | φ4 | φ4 | η1) | − | Rozdz. 2.6
| przyspieszenie mostu suwnicy |  | HL,HT | [8 empty] | Rozdz. 2.7 | bar: 1 to próbne 8
| zukosowanie mostu suwnicy |  | HS | bar: 1 to próbne 8
| przyspieszenie lub hamowanie wózka lub bloków ciągnika |  | HT,3 | bar: 1 to próbne 8
| wiatr w stanie roboczym suwnicy |  | Fw 2) | [8 empty] | zał. A | bar: 1 to próbne 8
| obciążenie próbne |  | QT | bar: 1 to próbne 8
| siły uderzenia w zderzaki |  | HB | bar: 1 to próbne 8
| siły wywołane wychyleniem |  | HTA | bar: 1 to próbne 8
1) η - wyraża stosunek ciężaru podnoszonego, który pozostaje na suwnicy po zwolnieniu ładunku, ale nie jest liczony do ciężaru własnego suwnicy
2) wiatr w stanie spoczynku suwnicy wg zał. A
Suwnica bez obciazenia
Grupa obciążeń 1,2
| QC,k= | 196.24 | kN
| Qt,k= | 21.23 | kN
| ΣQr,(min)= | 88.2826 | kN | 1: →; 2: Qr,(min)=; 3: 22.0707; SGU 4: kN
| ΣQr,min= | 107.9574 | kN | 1: →; 2: Qr,min=; 3: 26.9893; SGU 4: kN
Grupa obciążeń 3,4,5,6
| Qc,k= | 214.08 | kN
| Qt,k= | 23.16 | kN
| ΣQr,(min)= | 130.2 | kN | 1: →; 2: Qr,(min)=; 3: 24.0771; SGU 4: kN
| ΣQr,min= | 107.04 | kN | 1: →; 2: Qr,min=; 3: 29.4429; SGU 4: kN
Suwnica obciążona
Grupa obciążeń 1
| Qc,k= | 196.24 | kN
| Qt,k= | 21.23 | kN
| Qh,k= | 374.4 | kN
| ΣQr,(max)= | 101.9959 | kN | 1: →; 2: Qr,(max)=; 3: 25.499; SGU 4: kN
| ΣQr,max= | 468.6441 | kN | 1: →; 2: Qr,max=; 3: 117.161; SGU 4: kN
Grupa obciążeń 2
| Qc,k= | 196.24 | kN
| Qt,k= | 21.23 | kN
| Qh,k= | 320 | kN
| ΣQr,(max)= | 100.0034 | kN | 1: →; 2: Qr,(max)=; 3: 25.0008; SGU 4: kN
| ΣQr,max= | 416.2366 | kN | 1: →; 2: Qr,max=; 3: 104.0592; SGU 4: kN
Grupa obciążeń 4,5,6
| Qc,k= | 214.08 | kN
| Qt,k= | 23.16 | kN
| Qh,k= | 384 | kN
| ΣQr,(max)= | 110.3732 | kN | 1: →; 2: Qr,(max)=; 3: 27.5933; SGU 4: kN
| ΣQr,max= | 487.7068 | kN | 1: →; 2: Qr,max=; 3: 121.9267; SGU 4: kN
Obciążenia poziome
Siła K i siła podłużna
[7 empty] | Liczba kół suwnicy : | mw= | 4
[8 empty] | ∑Q*r,min=mwQr,min= | 107.9574 | kN | 2.7.3(4)
[6 empty] | współczynnik tarcia stal - stal: |  | μ= | 0.2 |  | 2.7.3(3)
[8 empty] | K=μ∑Q*r,min= | 21.5915 | kN
[6 empty] | Liczba belek toru jezdnego: |  | nr= | 2
2.7.2(2)
[6 empty] | Siły podłużne: |  | HL,1=HL,2=φ5(K/nr)= | 16.19 | kN
Siła HT
[8 empty] | ∑Qr=∑Qr,max+∑Qr,(max)= | 598.08 | kN | EC1-P3: 2.7.2(3)
[8 empty] | ξ1=∑Qr,max/∑Qr= | 0.82
[8 empty] | ξ2=1-ξ1= | 0.18
[8 empty] | ls=(ξ1-0,5)·Ls= | 8.16 | m | odległość środka ciężkości układu
[8 empty] | M=Kls= | 176.1865 | kNm | moment napędu
[8 empty] | HT,1=φ5ξ2(M/R)= | 8.74 | kN
[8 empty] | HT,2=φ5ξ1(M/R)= | 39.84 | kN
[7 empty] | przyjęto kąt zukosowania: | α= | 0.007 | rad
Obciążenia od zukosowania
[6 empty] | f=0,3(1−exp(−250α))= | 0.24787 | ≤ | 0.3
|  |  |  | 2: Koła niezależne, system IFF | PN-EN 1993-3: 2008, Tab.2.9
|  |  |  | SGU 5: m=; SGU 6: 0; SGU 7: koła niezależne | PN-EN 1993-3: 2008, Tab.2.8
[8 empty] | h= | 4.08
[8 empty] | e1= | 0 | m | odległość
[8 empty] | e2= | 1.36 | m
[8 empty] | e3= | 2.72 | m
[8 empty] | e4= | 4.08 | m
[8 empty] | λS=1−(e1+e2+e3+e4)/(nR)= | 0.5
[8 empty] | λS,1,L=λS,2,L= | 0
dla pary kół 1
[8 empty] | λS11T=ξ2/n·(1-e1/h)= | 0.045
[8 empty] | λS21T=ξ1/n·(1-e1/h)= | 0.205
dla pary kół 2
[8 empty] | λS12T=ξ2/n·(1-e2/h)= | 0.03
[8 empty] | λS22T=ξ1/n·(1-e2/h)= | 0.13667
dla pary kół 3
[8 empty] | λS11T=ξ2/n·(1-e3/h)= | 0.015
[8 empty] | λS21T=ξ1/n·(1-e3/h)= | 0
dla pary kół 4
[8 empty] | λS12T=ξ2/n·(1-e4/h)= | 0
[8 empty] | λS22T=ξ1/n·(1-e4/h)= | 0
-podłużne
| HS1L=f·λS1L∑Qr= | 0 | [kN]
| HS2L=f·λS2L∑Qr= | 0 | [kN] | bar: 2
-poprzeczne
| Siła S | S= | 74.1224 | bar: 1
dla pary kół 1
|  | HS11T= | 6.671 | 1: kN; 3: HS1T=; SGU 4: 67.4514; SGU 5: kN
|  | HS21T= | 30.3902 | 1: kN; 3: HS2T=; SGU 4: 30.3902; SGU 5: kN
dla pary kół 2
|  | HS12T= | 4.4473 | 1: kN; 3: HS1T=; SGU 4: 25.9428; SGU 5: kN
|  | HS22T= | 20.2601 | 1: kN; 3: HS2T=; SGU 4: 20.2601; SGU 5: kN
dla pary kół 3
|  | HS11T= | 2.2237 | 1: kN; 3: HS1T=; SGU 4: 18.0364; SGU 5: kN
|  | HS21T= | 0 | 1: kN; 3: HS2T=; SGU 4: 0; SGU 5: kN
dla pary kół 4
|  | HS12T= | 0 | 1: kN; 3: HS1T=; SGU 4: 0; SGU 5: kN
|  | HS22T= | 0 | 1: kN; 3: HS2T=; SGU 4: 0; SGU 5: kN
-spowodowane przyspieszeniem lub hamowaniem dźwigu
|  | HT3= | 33.93 | bar: 1
Siły od mimośrodów
| e= | 17.5 | mm
Siły zmęczeniowe
| ϕfat,1= | 1.05
| ϕfat,2= | 1.085 |  | 2: dla klasy S4; SGU 4: EC1-P-3: Tabela 2.12
| Qe,n= | 66.1452 |  | 2: λn=; 3: 0.5
| Qe,s= | 87.3117 |  | 2: λs=; 3: 0.66