## Kalkulator
Dla Projektanta:
Projekt | Przykład testowy 1 | [5 empty] | Projektant: Chodor-Projekt www.chodor-projekt.net |  |  | Wprowadzaj dane tylko do niebieskich komórek
Klient | Pracownia Projektowa Chodor-Projekt | [5 empty] | Opracował | Data | Strona | Czerwone komunikaty niżej wskazują na błędy danych.
Lokalizacja | Przykład 1 | [5 empty] | LCH | 2017-08-06 | 25 | Pomarańczowe komunikaty są uwagami
| ZGINANIE Z SIŁĄ OSIOWĄ wg PN-EN 1992 nieliniowy model | [5 empty] | Sprawdził | Rewizja | Zlecenie | Wymogi konstrukcyjne:
Plik CHP Ż01 v.1.0.xlsm' © 2017 Chodor-Projekt na podstawie RCC12 © 1999 BCA for RCC | [6 empty] | MK | - | ChP-1 | -
-
| Rodzaj elementu | [8 empty] | -
MATERIAŁY | [9 empty] | -
fck | 35 | N/mm² | gc | 1.4 | [5 empty] | -
fyk | 500 | N/mm² | gs | 1.15 | Kasa plast. | A |  |  |  | -
-
PRZEKRÓJ |  |  | Otulenie | (do pobocznicy pręta)
h | 450 | mm | górne cu | 30 | mm |  |  |  |  | Wymóg minimalnego stopnia zbrojenia:
b | 500 | mm | dolne cl | 30 | mm |  |  |  |  | -
|  |  | boczne cr | 30 | mm |  |  |  |  | -
ZBROJENIE | [9 empty] | -
| Pręt Ø | Liczba | Pole | % | co (odstęp) |  |  |  |  | -
górne Øu | 12 | 4 | 452.3893 | 0.20106 | 130.6667 | . |  |  |  | -
dolne Øl | 12 | 4 | 452.3893 | 0.20106 | 130.6667 |  | na drukarce domyślnej |  |  | -
-
-
| Wykres interakcji M-N dla przekroju 450 x 500 z betonu C35 | [8 empty] | Wymóg maksymalnego stopnia zbrojenia:
-
-
-
-
SIŁY PRZEKROJOWE |  | Przypadek | N | My |  | Przypadek | N | My
obliczeniowe (SGN) |  | 1 | 1500 | 320 |  | 2 | -500 | 50
Z lewej strony zielonej linii kropkowej zmienia się spód pręta (zbrojenie dolne zmienia się rolą z górnym) Należy skorygować dane dotyczące zbrojenia

## Oblicz
Projekt |  | Przykład testowy 1 | [29 empty] | Projekt | Przykład testowy 1 | [23 empty] | z wykorzystaniem struktury arkusza
Lokalizacja |  | Przykład 1 | [24 empty] | Opracował LCH Zlecenie ChP-1 |  |  |  |  | Lokalizacja | Przykład 1 | [22 empty] | Opracował LCH Zlecenie ChP-1
|  | ZGINANIE Z SIŁĄ OSIOWĄ wg PN-EN 1992 nieliniowy model | [5 empty] | http://chodor-projekt.net/encyclopedia/nowy-algorytm-projektowania-zelbetu/ | [17 empty] | Data | 2017-08-06 | [5 empty] | ZGINANIE Z SIŁĄ OSIOWĄ wg PN-EN 1992 nieliniowy model | [21 empty] | Data | 2017-08-06
Wytrz. obl. beton | fcd= | fck/γc | 25 | N/mm² |  |  | Zbrojenie ściskane ( c ) | d0 = h/2= | 225 | Zbrojenie rozciągane ( t ) |  |  | Dźwignie: |  |  | Model stali | [6 empty] | Wytrz. beton rozc. |  | fctm/=0,30* fck 2/3 | 3.21 | N/mm² |  | Zbrojenie minimalne rozc.: |  | (dolne i/lub góne) |  |  |  | Zbrojenie maksymalne: |  | (dolne i/lub góne) | [9 empty] | Graniczne położenia osi obojętnej x w przypadku:
Wytrz. obl. stal | fyd= | fyk/γs | 434.7826 | N/mm² |  |  | Asc = | 452.3893 | mm² | Ast = | 452.3893 | mm² | [10 empty] | Zred. wyosokość |  | h*= h lub 1m (h>1m) | 450 | mm |  | belka kruche pękanie |  | AsminB=max{0,26fctm/fyk;0,0013}*b*dtl |  | 345.5204 | mm² | belka |  | AsmaxB=0,04 *b*h |  | 9000 | mm²
Odkszt liniowe beton | εc2 | wg EC2 | 0.002 | (-) |  |  | acu = cu+Øu/2 = | 36 | mm | atu = cu+Øu/2 = | 36 | mm | β1=(d0 - dcu)/(dtl - d0) |  | 1 | współczynnik pochylenia |  | ks=(0,05 lub0,08 lub 0,15) |  |  | 0.05 | (-) | Wsp. k |  |  | 0.85682 | (-) |  | belka rysy | [17 empty] | czystego zginania (Fc=0) |  | xM=(Asc*dcu+Ast*dtu)/(Asc+Ast) |  |  | 225 | mm
Wytrz. obl. reduk. stal | fynet= | fyd - fcd | 409.7826 | N/mm² |  |  | dcu = acu = | 36 | mm | dtu = h-atu = | 414 | mm | β2=(d0 - dcl)/(dtu - d0) |  | 1 | Promień modelu |  | Rs= |  |  | 20 |  | Wsp. k1 (NEd1) |  |  | 1.5 | (-) |  | płyta |  | AsminB=max{0,26fctm/fyk;0,0013}*b*dtl |  | 345.5204 | mm² | płyta |  | AsmaxB=0,04 *b*h |  | 9000 | mm² | [6 empty] | pełnego ściskania |  | xC=dtu/(1-fyd/ssmax) |  |  | 1092.6885 | mm
Maks naprężenia w stali | σsmax= | εcu2*Es | 700 | N/mm² |  |  | lub = acl = cu+Øl/2= | 36 | mm | lub = atl = cl+Øl/2= | 36 | mm | β3=(d0 - dcu)/(dtl - dcu) |  | 0.5 | Odkształcenie plastyczne |  | εyd= | fyd/Es |  | 0.0021739 | (-) | Wsp. k1 (NEd2) |  |  | 0.66667 | (-) |  | słup |  | AsminS=max ( NEdmax*0,10/fyd; 0.002*b*h) |  | 450 | mm² | słup |  | AsmaS=0,04 *b*h |  | 9000 | mm² | [6 empty] | pełnego rozciągania |  | xT=min{fyd*Asc/β4 ; fyd*Ast/β3}/1000 |  |  | -393.382 | mm
Wytrz. max stal | Es | wg EC2 | 200000 | N/mm² |  |  | dcl = acl = | 36 | mm | dtl = h-atl = | 414 | mm | β4=1-β3= |  | 0.5 | Odkształcenie minimalne stali |  | εud= | (2,5 lub 5,0 lub 7,5)%/γs |  | 0.025 | (-) | Prześwit między pretami |  | smin=min{s-F}= | 118.6667 | mm |  | ściana |  | AsminŚ=0.002*b*h/2 |  | 225 | mm² | ściana |  | AsmaxŚ=0,004 *b*h |  | 900 | mm² | [6 empty] | maksymalny | xmax=min{fymax*dtl/(fymax-fynet) ; - fymax *dtl/β1*fynet *Asc/Ast +fcd-fymax} |  |  |  | 998.5618 | mm
Odkszt max beton | εcu2 | wg EC2 | 0.0035 | (-) |  |  |  |  | Nosność przekroju beton | FcA= | b·h·fcd | 5625000 | N
[7 empty] | x=0 |  |  |  | N1= | 41 | Δx1 = | 7.5732 | [33 empty] | 0.75dtl | N2= | 10 | Przyrost= | 78.2189 | [5 empty] | Nmax
Wysokość strefy ściskanej | x : |  |  | mm |  | -10 | 1e-06 | 7.5732 | 15.1463 | 22.7195 | 30.2927 | 37.8659 | 45.439 | 53.0122 | 60.5854 | 68.1585 | 75.7317 | 83.3049 | 90.878 | 98.4512 | 106.0244 | 113.5976 | 121.1707 | 128.7439 | 136.3171 | 143.8902 | 151.4634 | 159.0366 | 166.6098 | 174.1829 | 181.7561 | 189.3293 | 196.9024 | 204.4756 | 212.0488 | 219.622 | 227.1951 | 234.7683 | 242.3415 | 249.9146 | 257.4878 | 265.061 | 272.6341 | 280.2073 | 287.7805 | 295.3537 | 302.9268 | 310.5 | 388.7189 | 466.9377 | 545.1566 | 623.3754 | 701.5943 | 779.8131 | 858.032 | 936.2508 | 1014.4697 | 1092.6885 | x :
Względna wysokość strefy | x | = x/h |  | (-) |  | -0.022222 | 2.2222e-09 | 0.016829 | 0.033659 | 0.050488 | 0.067317 | 0.084146 | 0.10098 | 0.1178 | 0.13463 | 0.15146 | 0.16829 | 0.18512 | 0.20195 | 0.21878 | 0.23561 | 0.25244 | 0.26927 | 0.2861 | 0.30293 | 0.31976 | 0.33659 | 0.35341 | 0.37024 | 0.38707 | 0.4039 | 0.42073 | 0.43756 | 0.45439 | 0.47122 | 0.48805 | 0.50488 | 0.52171 | 0.53854 | 0.55537 | 0.5722 | 0.58902 | 0.60585 | 0.62268 | 0.63951 | 0.65634 | 0.67317 | 0.69 | 0.86382 | 1.0376 | 1.2115 | 1.3853 | 1.5591 | 1.7329 | 1.9067 | 2.0806 | 2.2544 | 2.4282 | x
Siła beton (jeśli x<h) | Fc< | = FcA· 17/21·x |  | N |  |  | 0.010119 | 76633.2851 | 153266.5601 | 229899.8352 | 306533.1102 | 383166.3852 | 459799.6602 | 536432.9352 | 613066.2102 | 689699.4852 | 766332.7603 | 842966.0353 | 919599.3103 | 996232.5853 | 1072865.8603 | 1149499.1353 | 1226132.4104 | 1302765.6854 | 1379398.9604 | 1456032.2354 | 1532665.5104 | 1609298.7854 | 1685932.0604 | 1762565.3355 | 1839198.6105 | 1915831.8855 | 1992465.1605 | 2069098.4355 | 2145731.7105 | 2222364.9855 | 2298998.2606 | 2375631.5356 | 2452264.8106 | 2528898.0856 | 2605531.3606 | 2682164.6356 | 2758797.9106 | 2835431.1857 | 2912064.4607 | 2988697.7357 | 3065331.0107 | 3141964.2857 | 3933464.5785 | 4724964.8712 | 5516465.1639 | 6307965.4567 | 7099465.7494 | 7890966.0422 | 8682466.3349 | 9473966.6276 | 10265466.9204 | 11056967.2131 | Fc<
Siła beton nieliniowa | FN | = 7/192(1- x2)/x2*FcA |  |  |  | 0 | 0 | 0 | 0 | 0 | 0 | 0 | 0 | 0 | 0 | 0 | 0 | 0 | 0 | 0 | 0 | 0 | 0 | 0 | 0 | 0 | 0 | 0 | 0 | 0 | 0 | 0 | 0 | 0 | 0 | 0 | 0 | 0 | 0 | 0 | 0 | 0 | 0 | 0 | 0 | 0 | 0 | 0 | 0 | 269.8426 | 6248.1911 | 15863.3536 | 26372.3448 | 36683.7826 | 46376.8001 | 55316.6166 | 63492.5 | 70945.9592 | FN
Siła beton nadmiar (jeśli x>h) | ΔFc | = FN·(21+20·x) |  | N |  |  | 0 | 0 | 0 | 0 | 0 | 0 | 0 | 0 | 0 | 0 | 0 | 0 | 0 | 0 | 0 | 0 | 0 | 0 | 0 | 0 | 0 | 0 | 0 | 0 | 0 | 0 | 0 | 0 | 0 | 0 | 0 | 0 | 0 | 0 | 0 | 0 | 0 | 0 | 0 | 0 | 0 | 0 | 0 | 11266.6822 | 282600.5597 | 772633.7409 | 1376160.8343 | 2041759.2 | 2742480.6676 | 3463436.8445 | 4196063.198 | 4935280.0539 | ΔFc
Siła beton | Fc | = Fc< - ΔFc |  | N |  |  | 0.010119 | 76633.2851 | 153266.5601 | 229899.8352 | 306533.1102 | 383166.3852 | 459799.6602 | 536432.9352 | 613066.2102 | 689699.4852 | 766332.7603 | 842966.0353 | 919599.3103 | 996232.5853 | 1072865.8603 | 1149499.1353 | 1226132.4104 | 1302765.6854 | 1379398.9604 | 1456032.2354 | 1532665.5104 | 1609298.7854 | 1685932.0604 | 1762565.3355 | 1839198.6105 | 1915831.8855 | 1992465.1605 | 2069098.4355 | 2145731.7105 | 2222364.9855 | 2298998.2606 | 2375631.5356 | 2452264.8106 | 2528898.0856 | 2605531.3606 | 2682164.6356 | 2758797.9106 | 2835431.1857 | 2912064.4607 | 2988697.7357 | 3065331.0107 | 3141964.2857 | 3933464.5785 | 4713698.189 | 5233864.6042 | 5535331.7158 | 5723304.9152 | 5849206.8422 | 5939985.6673 | 6010529.7831 | 6069403.7224 | 6121687.1592 | Fc
Odkszt stal ścisk, góra | εsc | = sgn(x)·εcu2·(x-dcu)/x |  | (-) |  | -0.0161 | -0.025 | 0.013138 | 0.0048188 | 0.0020459 | 0.00065942 | 0.00017246 | 0.00072705 | 0.0011232 | 0.0014203 | 0.0016514 | 0.0018362 | 0.0019875 | 0.0021135 | 0.0022202 | 0.0023116 | 0.0023908 | 0.0024601 | 0.0025213 | 0.0025757 | 0.0026243 | 0.0026681 | 0.0027077 | 0.0027437 | 0.0027766 | 0.0028068 | 0.0028345 | 0.0028601 | 0.0028838 | 0.0029058 | 0.0029263 | 0.0029454 | 0.0029633 | 0.0029801 | 0.0029958 | 0.0030107 | 0.0030246 | 0.0030378 | 0.0030503 | 0.0030622 | 0.0030734 | 0.0030841 | 0.0030942 | 0.0031759 | 0.0032302 | 0.0032689 | 0.0032979 | 0.0033204 | 0.0033384 | 0.0033532 | 0.0033654 | 0.0033758 | 0.0033847 | εsc
Wartość bezwględna εsc | ¦ εsc ¦ |  |  | N/mm² |  | 0.0161 | 0.025 | 0.013138 | 0.0048188 | 0.0020459 | 0.00065942 | 0.00017246 | 0.00072705 | 0.0011232 | 0.0014203 | 0.0016514 | 0.0018362 | 0.0019875 | 0.0021135 | 0.0022202 | 0.0023116 | 0.0023908 | 0.0024601 | 0.0025213 | 0.0025757 | 0.0026243 | 0.0026681 | 0.0027077 | 0.0027437 | 0.0027766 | 0.0028068 | 0.0028345 | 0.0028601 | 0.0028838 | 0.0029058 | 0.0029263 | 0.0029454 | 0.0029633 | 0.0029801 | 0.0029958 | 0.0030107 | 0.0030246 | 0.0030378 | 0.0030503 | 0.0030622 | 0.0030734 | 0.0030841 | 0.0030942 | 0.0031759 | 0.0032302 | 0.0032689 | 0.0032979 | 0.0033204 | 0.0033384 | 0.0033532 | 0.0033654 | 0.0033758 | 0.0033847 | ¦ εsc ¦
Moduł stali ścisk. | Esc | = [ks+(1-ks)/(1+(εsc/εyd)Rs)(1/Rs)]*Es |  | N/mm² |  | 35654.8744 | 26521.7391 | 41439.608 | 95714.2945 | 197545.1805 | 200000 | 200000 | 200000 | 199999.9825 | 199998.0929 | 199961.2002 | 199681.0309 | 198543.123 | 195767.1213 | 191405.8446 | 186403.4795 | 181564.7334 | 177216.2089 | 173409.5128 | 170097.4594 | 167209.9498 | 164679.6005 | 162448.5539 | 160469.0221 | 158702.0223 | 157115.7982 | 155684.3884 | 154386.4464 | 153204.3031 | 152123.2316 | 151130.8729 | 150216.7867 | 149372.0977 | 148589.2161 | 147861.6147 | 147183.6508 | 146550.4216 | 145957.648 | 145401.5784 | 144878.9102 | 144386.7247 | 143922.4334 | 143483.7322 | 140053.9608 | 137868.7105 | 136354.7018 | 135243.8532 | 134394.0584 | 133722.9731 | 133179.5888 | 132730.6224 | 132353.4326 | 132032.081 | Esc
Napr. beton obok stali ścisk | σcs | = fcd*(1- jeśli εsc<εc2 [1 -(1-εsc/εc2)2]) |  | N/mm² |  | 25 | 25 | 25 | 25 | 25 | 13.7678 | 4.1257 | 14.8725 | 20.195 | 22.8996 | 24.2404 | 24.8324 | 24.999 | 25 | 25 | 25 | 25 | 25 | 25 | 25 | 25 | 25 | 25 | 25 | 25 | 25 | 25 | 25 | 25 | 25 | 25 | 25 | 25 | 25 | 25 | 25 | 25 | 25 | 25 | 25 | 25 | 25 | 25 | 25 | 25 | 25 | 25 | 25 | 25 | 25 | 25 | 25 | 25 | σcs
Napr. stal ścisk. | σsc | = Esc*εsc - σcs |  | N/mm² |  | -574.0435 | -663.0435 | 519.4203 | 436.2319 | 379.1564 | 118.1162 | 30.3671 | 130.5381 | 204.4427 | 261.1557 | 305.9693 | 341.8283 | 369.6022 | 388.759 | 399.9551 | 405.8892 | 409.0888 | 410.9776 | 412.2196 | 413.1174 | 413.8145 | 414.3843 | 414.8667 | 415.2856 | 415.6556 | 415.9869 | 416.2863 | 416.559 | 416.809 | 417.0392 | 417.2523 | 417.4501 | 417.6344 | 417.8066 | 417.9679 | 418.1194 | 418.2619 | 418.3963 | 418.5232 | 418.6433 | 418.7571 | 418.8651 | 418.9678 | 419.7915 | 420.3375 | 420.7263 | 421.0173 | 421.2432 | 421.4238 | 421.5714 | 421.6944 | 421.7983 | 421.8874 | σsc
Siła stal ścisk | Fsc | = σsc·Asc |  | N |  | -259691.1515 | -299953.8029 | 234980.1935 | 197346.6515 | 171526.3141 | 53434.5315 | 13737.7395 | 59054.0444 | 92487.6803 | 118144.0403 | 138417.2647 | 154639.4815 | 167204.0821 | 175870.4348 | 180935.4328 | 183619.95 | 185067.4244 | 185921.8673 | 186483.7707 | 186889.8952 | 187205.2775 | 187463.0264 | 187681.2901 | 187870.7605 | 188038.1705 | 188188.0193 | 188323.4723 | 188446.8547 | 188559.9376 | 188664.1099 | 188760.4876 | 188849.9852 | 188933.3642 | 189011.2671 | 189084.2425 | 189152.7628 | 189217.2382 | 189278.0274 | 189335.4462 | 189389.7735 | 189441.2575 | 189490.1197 | 189536.5584 | 189909.2141 | 190156.2242 | 190332.0954 | 190463.7253 | 190565.954 | 190647.6472 | 190714.4298 | 190770.0438 | 190817.0752 | 190857.3688 | Fsc
Odkszt stal rozciąg., dół | εst | = εcu2·(dtl-x)/x |  | (-) |  | -0.025 | 0.025 | 0.025 | 0.025 | 0.025 | 0.025 | 0.025 | 0.025 | 0.023833 | 0.020417 | 0.017759 | 0.015633 | 0.013894 | 0.012444 | 0.011218 | 0.010167 | 0.0092556 | 0.0084583 | 0.0077549 | 0.0071296 | 0.0065702 | 0.0060667 | 0.0056111 | 0.005197 | 0.0048188 | 0.0044722 | 0.0041533 | 0.003859 | 0.0035864 | 0.0033333 | 0.0030977 | 0.0028778 | 0.002672 | 0.0024792 | 0.002298 | 0.0021275 | 0.0019667 | 0.0018148 | 0.0016712 | 0.0015351 | 0.001406 | 0.0012833 | 0.0011667 | 0.00022763 | -0.0003968 | -0.00084205 | -0.0011756 | -0.0014347 | -0.0016419 | -0.0018113 | -0.0019523 | -0.0020717 | -0.0021739 | εst
Moduł stali rozciąg. | Est | = [ks+(1-ks)/(1+(εst/εyd)Rs)(1/Rs)]*Es |  | N/mm² |  | 26521.7391 | 26521.7391 | 26521.7391 | 26521.7391 | 26521.7391 | 26521.7391 | 26521.7391 | 26521.7391 | 27330.4959 | 30230.7013 | 33257.923 | 36420.6919 | 39728.3205 | 43190.9941 | 46819.8761 | 50627.2277 | 54626.5466 | 58832.7268 | 63262.2441 | 67933.3713 | 72866.431 | 78084.0902 | 83611.7093 | 89477.7541 | 95714.2856 | 102357.5458 | 109448.6591 | 117034.4675 | 125168.4917 | 133911.8435 | 143333.1165 | 153502.3937 | 164455.9319 | 176025.811 | 187200.2603 | 195306.4507 | 198802.2425 | 199746.8178 | 199950.7828 | 199990.9775 | 199998.4424 | 199999.749 | 199999.9627 | 200000 | 200000 | 199999.9999 | 199999.9566 | 199997.6662 | 199965.4231 | 199756.4459 | 198956.1493 | 196954.182 | 193527.9025 | Est
Napr. stal rozc., dół | σst | = Est*εst |  | N/mm² |  | -663.0435 | 663.0435 | 663.0435 | 663.0435 | 663.0435 | 663.0435 | 663.0435 | 663.0435 | 651.3768 | 617.2101 | 590.6361 | 569.3768 | 551.9829 | 537.4879 | 525.223 | 514.7101 | 505.599 | 497.6268 | 490.5925 | 484.3398 | 478.7452 | 473.7101 | 469.1546 | 465.0132 | 461.2319 | 457.7657 | 454.5768 | 451.633 | 448.9067 | 446.3728 | 444.0032 | 441.7458 | 439.4333 | 436.3973 | 430.1824 | 415.5049 | 390.9777 | 362.5035 | 334.152 | 307.0037 | 281.1944 | 256.6663 | 233.3333 | 45.526 | -79.3605 | -168.4096 | -235.1115 | -286.9374 | -328.3157 | -361.8092 | -388.4296 | -408.0236 | -420.7128 | σst
Siła stal rozc | Fst | = σst·Ast |  | N |  | -299953.8029 | 299953.8029 | 299953.8029 | 299953.8029 | 299953.8029 | 299953.8029 | 299953.8029 | 299953.8029 | 294675.9253 | 279219.29 | 267197.4624 | 257580.0003 | 249711.1677 | 243153.8072 | 237605.2713 | 232849.3835 | 228727.614 | 225121.0656 | 221938.8171 | 219110.1518 | 216579.2407 | 214301.4207 | 212240.5359 | 210367.0041 | 208656.3874 | 207088.3189 | 205645.6824 | 204313.9592 | 203080.6292 | 201934.302 | 200862.2968 | 199841.0811 | 198794.9516 | 197421.4975 | 194609.94 | 187969.9881 | 176874.1639 | 163992.7125 | 151166.796 | 138885.1988 | 127209.3456 | 116113.1187 | 105557.4935 | 20595.4642 | -35901.8286 | -76186.7018 | -106361.9567 | -129807.4222 | -148526.5359 | -163678.6297 | -175721.4164 | -184585.5182 | -190326.0011 | Fst
Moment beton (jeśli x<h) | Mc< | = FcA·h·(17/42·x - 33/98·x2) |  | Nmm |  |  | 2.2768 | 17001080.1397 | 33519340.0994 | 49554782.1559 | 65107406.3092 | 80177212.5593 | 94764200.9062 | 108868371.3499 | 122489723.8904 | 135628258.5277 | 148283975.2618 | 160456874.0927 | 172146955.0204 | 183354218.0449 | 194078663.1662 | 204320290.3843 | 214079099.6991 | 223355091.1108 | 232148264.6193 | 240458620.2246 | 248286157.9267 | 255630877.7255 | 262492779.6212 | 268871863.6137 | 274768129.7029 | 280181577.889 | 285112208.1719 | 289560020.5515 | 293525015.028 | 297007191.6013 | 300006550.2713 | 302523091.0382 | 304556813.9018 | 306107718.8623 | 307175805.9195 | 307761075.0736 | 307863526.3244 | 307483159.6721 | 306619975.1165 | 305273972.6577 | 303445152.2958 | 301133514.0306 | 249012001.2641 | 145385327.0078 | -9746508.7384 | -216383505.9744 | -474525664.7003 | -784172984.916 | -1145325466.6215 | -1557983109.8169 | -2022145914.5022 | -2537813880.6772 | Mc<
Moment beton nadmiar (jeśli x>h) | ΔMc | = - FN·h·(7+8·x+9·x2) |  | Nmm |  | 0 | 0 | 0 | 0 | 0 | 0 | 0 | 0 | 0 | 0 | 0 | 0 | 0 | 0 | 0 | 0 | 0 | 0 | 0 | 0 | 0 | 0 | 0 | 0 | 0 | 0 | 0 | 0 | 0 | 0 | 0 | 0 | 0 | 0 | 0 | 0 | 0 | 0 | 0 | 0 | 0 | 0 | 0 | 0 | -3034682.1639 | -84070447.1601 | -252369162.0242 | -490721937.2107 | -790560268.2829 | -1147298630.5897 | -1558342025.3204 | -2022155597.8546 | -2537798856.2669 | ΔMc
Moment beton | Mc | = Mc< - ΔMc |  | Nmm |  | 0 | 2.2768 | 17001080.1397 | 33519340.0994 | 49554782.1559 | 65107406.3092 | 80177212.5593 | 94764200.9062 | 108868371.3499 | 122489723.8904 | 135628258.5277 | 148283975.2618 | 160456874.0927 | 172146955.0204 | 183354218.0449 | 194078663.1662 | 204320290.3843 | 214079099.6991 | 223355091.1108 | 232148264.6193 | 240458620.2246 | 248286157.9267 | 255630877.7255 | 262492779.6212 | 268871863.6137 | 274768129.7029 | 280181577.889 | 285112208.1719 | 289560020.5515 | 293525015.028 | 297007191.6013 | 300006550.2713 | 302523091.0382 | 304556813.9018 | 306107718.8623 | 307175805.9195 | 307761075.0736 | 307863526.3244 | 307483159.6721 | 306619975.1165 | 305273972.6577 | 303445152.2958 | 301133514.0306 | 249012001.2641 | 148420009.1717 | 74323938.4217 | 35985656.0497 | 16196272.5104 | 6387283.3669 | 1973163.9681 | 358915.5035 | 9683.3525 | -15024.4104 | Mc
Moment stal ścisk. | Msc | = Fsc*(d0-acu) | Nmm | Nmm |  | -49081627.6291 | -56691268.7529 | 44411256.574 | 37298517.1405 | 32418473.3653 | 10099126.4543 | 2596432.7681 | 11161214.3923 | 17480171.5771 | 22329223.6134 | 26160863.022 | 29226862.0062 | 31601571.5145 | 33239512.1829 | 34196796.799 | 34704170.5516 | 34977743.2128 | 35139232.9154 | 35245432.6639 | 35322190.1931 | 35381797.4516 | 35430511.9827 | 35471763.8374 | 35507573.7431 | 35539214.2183 | 35567535.6453 | 35593136.2559 | 35616455.5452 | 35637828.2121 | 35657516.7771 | 35675732.1641 | 35692647.2065 | 35708405.8284 | 35723129.4899 | 35736921.8417 | 35749872.1727 | 35762058.0204 | 35773547.1873 | 35784399.3233 | 35794667.1885 | 35804397.6717 | 35813632.6235 | 35822409.5432 | 35892841.4592 | 35939526.3675 | 35972766.0318 | 35997644.0903 | 36016965.3139 | 36032405.3194 | 36045027.2399 | 36055538.2789 | 36064427.2126 | 36072042.6968 | Msc
Moment stal rozc. | Mst | = Fst*(d0-atl) | kNm | Nmm |  | -56691268.7529 | 56691268.7529 | 56691268.7529 | 56691268.7529 | 56691268.7529 | 56691268.7529 | 56691268.7529 | 56691268.7529 | 55693749.8879 | 52772445.8051 | 50500320.3979 | 48682620.0661 | 47195410.6997 | 45956069.5584 | 44907396.283 | 44008533.4741 | 43229519.0386 | 42547881.4068 | 41946436.437 | 41411818.6854 | 40933476.486 | 40502968.5048 | 40113461.2769 | 39759363.7669 | 39436057.2108 | 39139692.2787 | 38867033.9763 | 38615338.2979 | 38382238.9169 | 38165583.0757 | 37962974.091 | 37769964.3251 | 37572245.8502 | 37312663.031 | 36781278.6511 | 35526327.7477 | 33429216.9823 | 30994622.6629 | 28570524.4389 | 26249302.5765 | 24042566.321 | 21945379.4387 | 19950366.2657 | 3892542.7256 | -6785445.6062 | -14399286.6443 | -20102409.8139 | -24533602.8002 | -28071515.2863 | -30935261.0121 | -33211347.6952 | -34886662.937 | -35971614.2019 | Mst
Nośność siła osiowa | NRd=Fc + Fsc - Fst |  |  | kN | 0 | 40.2627 | -599.9076 | 11.6597 | 50.6594 | 101.4723 | 60.0138 | 96.9503 | 218.8999 | 334.2447 | 451.991 | 560.9193 | 663.3922 | 760.4589 | 852.3159 | 939.5627 | 1023.6364 | 1105.8389 | 1186.9332 | 1267.3106 | 1347.1787 | 1426.6583 | 1505.8271 | 1584.7395 | 1663.4358 | 1741.9471 | 1820.2983 | 1898.5097 | 1976.5981 | 2054.5777 | 2132.4615 | 2210.2632 | 2288.0072 | 2365.7699 | 2443.8546 | 2523.3724 | 2606.7141 | 2694.5077 | 2784.0832 | 2873.5998 | 2962.569 | 3050.9296 | 3138.708 | 3225.9434 | 4102.7783 | 4939.7562 | 5500.3834 | 5832.1574 | 6043.6783 | 6188.381 | 6294.3787 | 6377.0212 | 6444.8063 | 6502.8705 | NRd
Nośność moment | MRd=Mc+Msc+Mst |  |  | kNm | 0 | -105.7729 | 2.2768e-06 | 118.1036 | 127.5091 | 138.6645 | 131.8978 | 139.4649 | 162.6167 | 182.0423 | 197.5914 | 212.2894 | 226.1935 | 239.2539 | 251.3425 | 262.4584 | 272.7914 | 282.5276 | 291.7662 | 300.547 | 308.8823 | 316.7739 | 324.2196 | 331.2161 | 337.7597 | 343.8471 | 349.4754 | 354.6417 | 359.344 | 363.5801 | 367.3481 | 370.6459 | 373.4692 | 375.8037 | 377.5926 | 378.6259 | 378.452 | 376.9524 | 374.6317 | 371.8381 | 368.6639 | 365.1209 | 361.2042 | 356.9063 | 288.7974 | 177.5741 | 95.8974 | 51.8809 | 27.6796 | 14.3482 | 7.0829 | 3.2031 | 1.1874 | 0.085404 | MRd
[7 empty] | Znaczniki |  |  | Zamknięcie wykresu |  |  | 10% FcA |  |  |  | Min M
[7 empty] | 1500 | -500 |  | 0 | 6502.8705 |  | 0.085404 | 189.3557 | 378.6259 |  | 0 | 65.0287 | 130.0574
[7 empty] | 320 | 50 |  | 0 | 0.085404 |  | 562.5 | 562.5 | 562.5 |  | 0 | 3251.4353 | 6502.8705
[6 empty] | 0 | 1 | 2
|  |  | Przyrost N | ΔN = | Ni+1-Ni | -640.1702 | 611.5673 | 38.9997 | 50.8129 | -41.4585 | 36.9365 | 121.9496 | 115.3448 | 117.7463 | 108.9283 | 102.473 | 97.0667 | 91.857 | 87.2468 | 84.0737 | 82.2025 | 81.0943 | 80.3774 | 79.8681 | 79.4796 | 79.1688 | 78.9124 | 78.6963 | 78.5113 | 78.3512 | 78.2114 | 78.0884 | 77.9797 | 77.8838 | 77.8017 | 77.744 | 77.7628 | 78.0846 | 79.5178 | 83.3417 | 87.7936 | 89.5755 | 89.5166 | 88.9692 | 88.3606 | 87.7784 | 87.2353 | 876.835 | 836.9779 | 560.6272 | 331.774 | 211.5209 | 144.7027 | 105.9977 | 82.6425 | 67.7851 | 58.0642
|  |  | Przyrost M | ΔM = | Mi+1-Mi | 105.7729 | 118.1036 | 9.4055 | 11.1554 | -6.7667 | 7.5671 | 23.1518 | 19.4256 | 15.5491 | 14.698 | 13.904 | 13.0604 | 12.0887 | 11.1159 | 10.333 | 9.7362 | 9.2387 | 8.7807 | 8.3353 | 7.8916 | 7.4457 | 6.9965 | 6.5436 | 6.0874 | 5.6282 | 5.1664 | 4.7023 | 4.2361 | 3.768 | 3.2978 | 2.8233 | 2.3346 | 1.7889 | 1.0333 | -0.17391 | -1.4997 | -2.3207 | -2.7936 | -3.1741 | -3.543 | -3.9168 | -4.2979 | -68.1089 | -111.2233 | -81.6767 | -44.0165 | -24.2013 | -13.3315 | -7.2652 | -3.8798 | -2.0157 | -1.102

## Uwaga
Komentarze:
Do wydania angielskiego RCC12 (1999)
All advice or information from the British Cement Association and/or Reinforced Concrete Council is intended for those who will evaluate the significance and limitations of its contents and take responsibility for its use and application. No liability (including that for negligence) for any loss resulting from such advice or information is accepted by the BCA, RCC or their subcontractors, suppliers or advisors. Users should note that all BCA software and publications are subject to revision from time to time and should therefore ensure that they are in possession of the latest version. This spreadsheet should be used in compliance with the accompanying publication 'Spreadsheets for concrete design to BS 8110 & EC2' available from British Cement Association, Telford Avenue, Crowthorne, Berkshire RG45 6YS.
Do wydania polskiego CHP-Ż01 (2017)
Wydanie polskie NIE jest tłumaczeniem wydania angielskiego, lecz oryginalnym kalkulatorem, w którym wykorzystano jedynie strukturę wydania angielskiego. Arkusz jest zaimplementowany dla nieliniowego modelu betonu opisanego w normie Eurokod2 (wydanie polskie PN-EN 1992-1) , a także model stali ze wzmocnieniem plastycznym. Teorię zaimplementowaną w arkuszu opublikowana w artykule: http://chodor-projekt.net/encyclopedia/nowy-algorytm-projektowania-zelbetu/
Status arkusza
Wersja publiczna (free)
Historia rewizji Kalkulator żelbetu M-N
Data | Wersja | Zdarzenie
1999-08-03 | RCC12 v1.0 | First public release. Includes b version comments
1917-06-25 | LCH-Ż01, v1.0 | Publiczne wydanie kalkulatora żelbetu,wersja Chodor-Projekt: wg EN 1992 oraz stal ze wzmocneniem

## Robol
Wykres interakcji M-N dla przekroju 450 x 500 z betonu C35
Rysunek przekroju
wsp. kształtu |  | 1.1111 | 1 |  | odstęp | 136.6667 | 136.6667
45 | 45 | 181.6667 | 318.3333 | 455 | 455 | 455 | 455 | 455 | 455 | 455 | 455 | 318.3333 | 181.6667 | 45 | 45 | 45 | 45 | 45 | 45 | 45
45 | 405 | 405 | 405 | 405 | 405 | 405 | 405 | 405 | 405 | 405 | 45 | 45 | 45 | 45 | 45 | 45 | 45 | 45 | 45 | 45
30 | 30 | 470 | 470 | 30
30 | 420 | 420 | 30 | 30
0 | 0 | 500 | 500 | 0
0 | 450 | 450 | 0 | 0
Element
płyta
belka
ściana
słup
4