## 1. Prosto - wewn
Przykład 1: Słup PROSTOKĄTNY wewnętrzny
Dane i wy niki ogólne
bok słupa y |  | cy | 400 | mm
bok słupa z |  | cz | 400 | mm
beton |  | C30/37: fck | 30 | MPa
wsp. beton |  | γc | 1.4
beton oblicz. |  | fcd | 21.4286 | MPa
wsp. mimośrodowści |  | β | 1.15
grubość płyty |  | h | 300 | mm
otulenie osiowe y |  | ay | 40 | mm
wys. użyteczna y |  | dy | 260 | mm
otulenie osiowe z |  | az | 60 | mm
wys. użyteczna z |  | dz | 240 | mm
wysokosć użyteczna (średnia) |  | d | 250 | mm
stopień zbrojenia_y |  | ρly | 0.0085
stopień zbrojenia _z |  | ρlz | 0.0048
stopień zbrojenia (średni) |  | ρl | 0.0063875
warunek maks. zbrojenia |  | max ρl | OK
wsp . ścinania z rysami |  | ν | 0.528
wytrzymałość max |  | vRd,max | 4.5257
wsp korelacji char |  | CRkc | 0.18
wsp korelacji oblicz |  | CRdc | 0.12857
wsp. k |  | k | 1.8944
wsp. v_min |  | νmin | 0.49986
wytrzymałość niezbrojony |  | k1σcp | 0 | Mpa
|  | vRd,c | 0.65179 | MPa
Głowica
wysięg |  | lH | 0 | mm
grubość |  | hH | 0 | mm
Siły
słup dolny |  | VEd,d | 2215 | kN
słup górny |  | VEd,g | 1010.2 | kN
Przyrosy sił (przebijaj |  | ΔVEd | 1204.8 | kN
q_stałe |  | Gk | 6.2 | kN/m2
wsp obc. stałe |  | γG | 1.35 | kN/m2
q_użytkowe |  | Qku | 3.5 | kN/m2
wsp redukc |  | ψu | 1
q_ ścianki |  | Qkś | 0.8 | kN/m2
q_podwieszone |  | Qkp | 0.5 | kN/m2
wsp redukc. |  | ψś.p | 0.7
wsp obc. zmienne |  | γQ | 1.5
q_obliczeniowe |  | Qd | 14.985 | kN/m2
obwód wokół słupa (x=0)
naprężenia v0 |  | u0 | 1600 | mm
|  | vEd,0 | 3.4638 | MPa
|  | Nośność u0 | OK
obwód krytyczny
Współrzędna krytyczna |  | xmax | 867.2246 | mm
Pole obciażenia (wariant-strop) |  | Aqx,bez | 37502.8336 | cm2
Pole obciążenia (wariant -fund.) |  | Aqx,ze sl | 39102.8336 | cm2
Siła skupiona od obc. równo. |  | Qx | 56.198 | kN
Siła skupiona zredukowana |  | VE,red | 1148.602 | kN
Naprężenia od obciążenia |  | ux,max | 7048.9326 | mm
Wsp. bezpiecz (do max) |  | vEd | 0.65179 | MPa
Obwód krytyczny |  | n | 1 | (-)
|  | xcr= | 2d
obwód podstawowy (x=2d)
|  | x1 | 500 | mm
obwód u1 |  | u1 | 4741.5927 | mm
pole opbciążenia |  | A1q | 15853.9816 | cm2
siła od obciążenia Q |  | Q1 | 23.7572 | kN
siła ZRED. |  | VEd,red | 1181.0428 | kN
naprężenia Ex |  | vEd,1 | 1.1458 | MPa
|  | Zbrojenie: | TAK
rozmieszczenie zbrojenia
kontrolny obwód skrajny
|  | uout | 8335.2246 | mm
skrajny obwód zbrojenia |  | rout | 1326.5922 | mm
|  | rs | 951.5922 | mm
|  | us | 5979.0301 | mm
|  | max ts | 500 | mm
|  | min nts | 12.9581
Obwód najbliższy słupa |  | st(s) | 461.414 | mm
|  | r0 | 325 | mm
|  | u0 | 2042.0352
|  | min nt,0 ⇓ | 6.4454
Kolejne obwody zbrojenia |  | st(,0 | 316.8192
Przyjęto rozstęp obwodów |  | max sr ⇓ | 187.5
Liczba obwodów środkowych |  | sr | 175
Rozstęp strzemion na obwodzie |  | npośr | 4
| Nr i | st | 375 | mm
|  | Promień | Obwód
odkegłość obwodów | 1 | ri | ui=2πri | mm/mm
| 2 | 500 | 3141.5927
pośrednie obwody | 3 | 675 | 4241.1501
| 4 | 850 | 5340.7075
|  | 1025 | 6440.2649
| 1 | nti | sti | szt/mm
| 2 | 9 | 349.0659
| 3 | 12 | 353.4292
| 4 | 15 | 356.0472
|  | 18 | 357.7925
Zbrojenie
stal |  | B500: fyk | 500 | MPa
wsp. stal |  | γs | 1.15
stal oblicz |  | fyd | 434.7826 | MPa
kąt strzemion |  | α | 90 | o
|  | sinα | 0.894
|  | cosα | -0.44807
Wytrzymałość stali strzemion |  | fy,fd,ed | 312.5
Pole stali jednego obwodu |  | Asw | 13.0079 | cm2
średnica pręta |  | φ | 10 | mm
Pole stali jedengo strzemiona |  | As1 | 0.7854
Liczba strzemion na obwodzie |  | nφ | 18
Sprawdzenie minimalnej średnicy |  | 1,5*As1/(srst) | 0.0017952
strzemiona |  | 0,08(fc)0,5/fy | 0.00087636
|  | Średnica pręta | OK
Do poszukiwania przekroju krytycznego xmax zastosowano dodatek Solver.
Jeśli nie masz zainstalowanego dodatku, to wykonaj:
W programie Excel 2010 i nowszym, przejdź do Plik > Opcje
W polu Dostępne dodatki zaznacz pole wyboru Dodatek Solver, a następnie kliknij przycisk OK.
Jeśli pozycja Dodatek Solver nie jest wyświetlana w polu Dostępne dodatki, kliknij przycisk Przeglądaj, aby odnaleźć ten dodatek.
Jeśli zostanie wyświetlony monit informujący, że dodatek Solver nie został zainstalowany na komputerze, kliknij przycisk Tak, aby go zainstalować.
Po załadowaniu dodatku Solver polecenie Solver będzie dostępne w grupie Analiza na karcie Dane.
Pozukiwanie przekroju krytycznego:
1. Stań na polu n (błekitne)
2. Wybierz Dane-> W polu Ustaw wpisz n_max, w polu cel wpisz x_max.
3. Naciśnij rozwiąż -> OK

## 2. Brzegowe
Przykład 2: Słup BRZEGOWY I NAROŻNY
Dane i wyniki ogólne
bok słupa y | cy | 260 | mm
bok słupa z | cz | 260 | mm
beton | C30/37: fck | 30 | MPa
wsp. beton | γc | 1.4
beton oblicz. | fcd | 21.4286 | MPa
grubość płyty | h | 250 | mm
otulenie osiowe y | ay | 50 | mm
wys. użyteczna y | dy | 200 | mm
otulenie osiowe z | az | 50
wys. użyteczna z | dz | 200
wysokosć użyteczna (średnia) | d | 200
stopień zbrojenia_y | ρly | 0.0105
stopień zbrojenia _z | ρlz | 0.0097 | MPa
stopień zbrojenia (średni) | ρl | 0.010092
warunek maks. zbrojenia | max ρl | OK
wsp . ścinania z rysami | ν | 0.528
wytrzymałość max | vRd,max | 4.5257
wsp korelacji char | CRkc | 0.18 | MPa
wsp korelacji oblicz | CRdc | 0.12857 | MPa
wsp. k | k | 2
wsp. v_min | νmin | 0.54222
wytrzymałość niezbrojony | k1σcp | 0 | Mpa
| vRd,c | 0.80145 | MPa
Siły | SŁUP NAROŻNY |  |  | SŁUP BRZEGOWY
współczynnik mimośrodowści | β | 1.5 |  | β | 1.4 | kN/m2
słup dolny | VEd,d | 93 |  | VEd,d | 265 | kN/m2
q_stałe | Gk | 8.3 |  | Gk | 8.3 | kN/m2
wsp obc. stałe | γG | 1.35 |  | γG | 1.35
q_użytkowe | Qku | 3 |  | Qku | 3 | kN/m2
wsp redukc | ψu | 1 |  | ψu | 1 | kN/m2
q_ ścianki | Qkś | 0 |  | Qkś | 0
q_podwieszone | Qkp | 0 |  | Qkp | 0
wsp redukc. | ψś.p | 0.7 |  | ψś.p | 0.7 | kN/m2
wsp obc. zmienne | γQ | 1.5 |  | γQ | 1.5
q_obliczeniowe | Qd | 15.705 |  | Qd | 15.705
obwód wokół słupa (x=0)
naprężenia v0 | u0 | 520 |  | u0 | 780
| vEd,0 | 1.3413 |  | vEd,0 | 2.3782 | MPa
| Nośność u0 | OK |  | Nośność u0 | OK | MPa
obwód krytyczny
Współrzędna krytyczna | xmax | 208.9739 |  | xmax | 385.7954 | mm
obwód krytyczny | ux,max | 848.2555 |  | ux,max | 2252.012 | mm
Pole obciażenia (wariant-strop) | Aqx | 1499.9364 |  | Aqx | 4559.9021 | cm2
Siła skupiona od obc. równo. | Qx | 2.3557 |  | Qx | 7.1613 | kN
Siła skupiona zredukowana | VE,red | 90.6443 |  | VE,red | 257.8387 | kN
Wsp. bezpiecz (do max) | vEd,max | 0.80145 |  | vEd,max | 0.80145 | MPa
Obwód krytyczny | nbezp | 1 |  | nbezp | 1 | (-)
| xcr= | xmax |  | xcr= | xmax
obwód podstawowy (x=2d)
| x1 | 400 |  | x1 | 400 | mm
obwód u1 | u1 | 1148.3185 |  | u1 | 2296.6371 | mm
pole opbciążenia | A1q | 9862.5482 |  | A1q | 4948.3185 | cm2
siła od obciążenia Q | Q1 | 15.4891 |  | Q1 | 7.7713 | kN
siła ZRED. | VEd,red | 77.5109 |  | VEd,red | 257.2287 | kN
naprężenia Ex | vEd,1 | 0.60741 |  | vEd,1 | 0.78402 | kN
| Zbrojenie: | NIE |  | Zbrojenie: | NIE | MPa
Do poszukiwania przekroju krytycznego xmax zastosowano dodatek Solver.
Jeśli nie masz zainstalowanego dodatku, to wykonaj:
W programie Excel 2010 i nowszym, przejdź do Plik > Opcje
W polu Dostępne dodatki zaznacz pole wyboru Dodatek Solver, a następnie kliknij przycisk OK.
Jeśli pozycja Dodatek Solver nie jest wyświetlana w polu Dostępne dodatki, kliknij przycisk Przeglądaj, aby odnaleźć ten dodatek.
Jeśli zostanie wyświetlony monit informujący, że dodatek Solver nie został zainstalowany na komputerze, kliknij przycisk Tak, aby go zainstalować.
Po załadowaniu dodatku Solver polecenie Solver będzie dostępne w grupie Analiza na karcie Dane.
Pozukiwanie przekroju krytycznego:
1. Stań na polu n (błekitne)
2. Wybierz Dane-> W polu Ustaw wpisz n_max, w polu cel wpisz x_max.
3. Naciśnij rozwiąż -> OK

## 3 Okrągły z głowicą
SŁUP OKR ĄGŁY z głowicą
średnica słup | ø | 350 | mm
beton | B20/25 fck | 20 | MPa
wsp. mater. beton | γc | 1.4
beton obliczeniowa | fcd | 14.2857 | MPa
wsp. Mimo | β | 1.15
grubość płyty | h | 200 | mm
otulenie | a | 35 | mm
wysokosć uzyteczna | d | 165 | mm
wysięg głowicy | lH | 200 | mm
grubość głowicy | hH | 120 | mm
siła dolny słup | VEd,d | 520 | kN
siła górny słup | VEd,g | 0 | kN
obciążenie | Vq | 0 | kN/m2
siła ZRED. | VEdred | 520
pole zvrojenia-y | Asy | 29.66 | cm2
atopień zbrojenia | ρly | 0.017976
pole zbrojenia-z | Asz | 29.66 | cm2
stopień zbrojenia | ρlz | 0.017976
stopień zbrojenia śr | ρl | 0.017976
wsp . ścinania z rysami | ν | 0.552
wytrz maksymalna | vRd,max | 3.1543 | MPa
wsp k | k | 2
wsp vmin | νmin | 0.44272 | MPa
wytrz bez zbrojenia | vRd,c | 0.84869 | MPa
obwód wokół słupa | u0 | 1099.5574 | mm
naprężenia_0 | vEd,0 | 1.9083 | MPa
Warunek normowy | vRd,max > ved0 | OK
obwód +2d bez głowicy | u1bez | 3173.0086 | mm
obwód +2d z głowicą | u1 | 4429.6456 | mm
naprężenia_1 | vEd,1 | 0.81818 | MPa
Warunek normowy | vRd,c > ved1 | OK

## 4. Otwory
Zadanie 4: PŁYTA Z OTWORAMI
Dane i wyniki ogólne
bok słupa y | cy | 300 | mm
bok słupa z | cz | 400 | mm
beton | C25/30 fck | 25 | Mpa
wsp. beton | γc | 1.4
beton oblicz. | fcd | 17.8571 | MPa
wysokosć uzyteczna średnia | d | 160 | mm
wsp mimośrodowości | β | 1.15
siła dolny słup | VEd,d | 600.3 | kN
stopień zbrojenia średni | ρl | 0.018
wsp . ścinania z rysami | ν | 0.54
wytrzymałość max | vRd,max | 3.8571
wsp korelacji oblicz | CRdc | 0.129 | MPa
wsp. k | k | 2
wsp. v_min | νmin | 0.49497
wytrzymałość niezbrojony | k1σcp | 0 | Mpa
| vRd,c | 0.49497 | MPa
obwód wokół słupa (x=0) | u0 | 1400 | mm
wsp . ścinania z rysami | ν | 0.54
wytrz maks | vRd,max | 3.8571 | MPa
naprężenia v0 | vED,0 | 3.0819 | MPa
| Nośność u0 | OK
obwód podstawowy (x=2d)
współrzędna obwodu | x | 320 | mm
obwód u1 bez redukcji | u1 | 3410.6193 | mm
wymiar otworu poziomy | l1 | 400 | mm
wymiar otworu pionowy | l2 | 250 | mm
odleglość otworu od słupa | xO | 500 | mm
szerokość otworu zastępcza | sO | 316.2278 | mm
długość redukcji | L0 | 228.657 | mm
obwód zredukowany | u1* | 3181.9623
naprężenia v1 | vED,1 | 1.356 | MPa
| Nośność u1 | zbroić

## 5 Stopa fundamentowa
Przykład 5: Stopa fundamentowa
Dane i wyniki ogólne
bok słupa y | cy | 350 | mm
bok słupa z | cz | 350 | mm
beton | C25/30: fck | 25 | MPa
wsp. beton | γc | 1.4
beton oblicz. | fcd | 17.8571 | MPa
wsp. mimośrodowści | β | 1.15
grubość (wysokość) fundamentu | hf | 700 | mm
Szerokość fundamentu | Af | 2350 | mm
Długość fundamentu | Bf | 2350 | mm
otulenie osiowe y | ay | 80 | mm
wys. użyteczna y | dy | 620 | mm
otulenie osiowe z | az | 80
wys. użyteczna z | dz | 620
wysokosć użyteczna (średnia) | d | 620
stopień zbrojenia_y | ρly | 0.018
stopień zbrojenia _z | ρlz | 0.018 | MPa
stopień zbrojenia (średni) | ρl | 0.018
wsp . ścinania z rysami | ν | 0.54
wytrzymałość max | vRd,max | 3.8571
wsp korelacji char | CRkc | 0.18 | MPa
wsp korelacji oblicz | CRdc | 0.12857 | MPa
wsp. k | k | 1.568
wsp. v_min | νmin | 0.34359
wytrzymałość niezbrojony | k1σcp | 0 | Mpa
| vRd,c | 0.71705 | MPa
Wzmocnienie (grzybek)
wysięg
grubość | lH | 0 | kN
| hH | 0 | kN
Siły (siła w słupie bez ciężaru i obciążenia górnej powierzchni stopy)
Obliczeniowa siła w słupie | Ved | 2204 | kN/m2
Szerokość odporu | af | 2350 | mm
Długość odporu | bf | 2350 | mm
Odpór fundamentu na reakcję | Qf | 399.0946 | kN/m2
obwód wokół słupa (x=0)
naprężenia v0 | u0 | 1400 | mm
| vEd,0 | 2.92 | MPa
| Nośność u0 | OK
obwód krytyczny
Współrzędna krytyczna | xmax | 453.7682 | mm
Pole obciążenia (wariant -fund.) | Aqx,ze sl | 14046.4687 | cm2
Siła skupiona od obc. równo. | Qx | 560.587 | kN
Siła skupiona zredukowana | VE,red | 1643.413 | kN
Obwód krytyczny | ux,max | 4251.1096 | mm
Naprężenia od obciążenia | vEd | 0.71705 | MPa
Wsp. bezpiecz (do max) | nmax | 1 | (-)
| xcr= | xmax
Do poszukiwania przekroju krytycznego xmax zastosowano dodatek Solver.
Jeśli nie masz zainstalowanego dodatku, to wykonaj:
W programie Excel 2010 i nowszym, przejdź do Plik > Opcje
W polu Dostępne dodatki zaznacz pole wyboru Dodatek Solver, a następnie kliknij przycisk OK.
Jeśli pozycja Dodatek Solver nie jest wyświetlana w polu Dostępne dodatki, kliknij przycisk Przeglądaj, aby odnaleźć ten dodatek.
Jeśli zostanie wyświetlony monit informujący, że dodatek Solver nie został zainstalowany na komputerze, kliknij przycisk Tak, aby go zainstalować.
Po załadowaniu dodatku Solver polecenie Solver będzie dostępne w grupie Analiza na karcie Dane.
Pozukiwanie przekroju krytycznego:
1. Stań na polu n (błekitne)
2. Wybierz Dane-> W polu Ustaw wpisz n_max, w polu cel x_max.
3. Naciśnij rozwiąż -> OK

## 6 Płyta fundamentowa
Przykład 6: Płyta fundamentowa
Dane i wyniki ogólne
bok słupa y | cy | 700 | mm
bok słupa z | cz | 250 | mm
beton | C30/37: fck | 30 | MPa
wsp. beton | γc | 1.4
beton oblicz. | fcd | 21.4286 | MPa
wsp. mimośrodowści | β | 1.15
grubość (wysokość) fundamentu | hf | 800 | mm
Szerokość fundamentu | Af | 12000 | mm
Długość fundamentu | Bf | 24000 | mm
otulenie osiowe y | ay | 62 | mm
wys. użyteczna y | dy | 738 | mm
otulenie osiowe z | az | 88
wys. użyteczna z | dz | 712
wysokosć użyteczna (średnia) | d | 725
stopień zbrojenia_y | ρly | 0.0831
stopień zbrojenia _z | ρlz | 0.0043 | MPa
stopień zbrojenia (średni) | ρl | 0.018903
warunek maks. zbrojenia | max ρl | OK
wsp . ścinania z rysami | ν | 0.528
wytrzymałość max | vRd,max | 4.5257 | MPa
wsp korelacji char | CRkc | 0.18 | MPa
wsp korelacji oblicz | CRdc | 0.12857
wsp. k | k | 1.5252
wsp. v_min | νmin | 0.3611 | Mpa
wytrzymałość niezbrojony | k1σcp | 0 | MPa
| vRd,c | 0.75341
Wzmocnienie (grzybek)
wysięg
grubość | lH | 0 | kN
| hH | 0
Siły (siła w słupie bez ciężaru i obciążenia górnej powierzchni stopy)
Obliczeniowa siła w słupie | Ved | 3500 | kN
Szerokość odporu | af | 4700 | mm
Długość odporu | bf | 4250 | mm
Odpór fundamentu na reakcję | Qf | 175.219 | kN/m2
obwód wokół słupa (x=0)
naprężenia v0 | u0 | 1900 | mm
| vEd,0 | 2.922 | MPa
| Nośność u0 | OK
obwód krytyczny
Współrzędna krytyczna | xmax | 870.3882 | mm
Pole obciążenia (wariant -fund.) | Aqx,ze sl | 42087.3136 | cm2
Siła skupiona od obc. równo. | Qx | 737.4498 | kN
Siła skupiona zredukowana | VE,red | 2762.5502 | kN
Obwód krytyczny | ux,max | 7368.8102 | mm
Naprężenia od obciążenia | vEd | 0.75341 | (-)
Wsp. bezpiecz (do max) | nmax | 1
| xcr= | xmax
Do poszukiwania przekroju krytycznego xmax zastosowano dodatek Solver.
Jeśli nie masz zainstalowanego dodatku, to wykonaj:
W programie Excel 2010 i nowszym, przejdź do Plik > Opcje
W polu Dostępne dodatki zaznacz pole wyboru Dodatek Solver, a następnie kliknij przycisk OK.
Jeśli pozycja Dodatek Solver nie jest wyświetlana w polu Dostępne dodatki, kliknij przycisk Przeglądaj, aby odnaleźć ten dodatek.
Jeśli zostanie wyświetlony monit informujący, że dodatek Solver nie został zainstalowany na komputerze, kliknij przycisk Tak, aby go zainstalować.
Po załadowaniu dodatku Solver polecenie Solver będzie dostępne w grupie Analiza na karcie Dane.
Pozukiwanie przekroju krytycznego:
1. Stań na polu n (błekitne)
2. Wybierz Dane-> W polu Ustaw wpisz n_max, w polu cel x_max.
3. Naciśnij rozwiąż -> OK